## Przedmiar
PRZEDMIAR ROBÓT DO PRZEDSIĘWZIĘCIA :„Przebudowa drogi wewnętrznej Sępskie Niwy -
Sęp od km 0+000 do km 0+883,50 w Gminie Fałków"
Lp | POZ. | KOD | Opis robót | Jedn. | Ilość
| STWiORB | CPV |  | miary
I. ROBOTY PRZYGOTOWAWCZE
1. | STWiORB | 45230 | Odtworzenie geodezyjne pasa drogowego drogi wewnętrznej | km | 0.8835
| D-01.01.01.03 |  | na działce nr 172 Sępskie Niwy - Sęp
|  | 000-9 | od km 0+000 do km 0+883,50
II. PODBUDOWA DROGI
2. | STWiORB | 45230 | Wyrównanie podbudowy kruszywem łamanym stabilizowanym | m3 | 505.2075
| D-04.08.03.01 | 000-9 | mechanicznie, grubość po zagęszczeniu średnia 15 cm
|  |  | (mieszanka niezwiązana C50/30 - KŁSM 0/31,5 mm) |  | 3368.05
od km 0+000 do km 0+883,50
3,80m*883,50 m*0,15m+(5m*5m-3,14*5m*5m/4)*2*0,15m
III. NAWIERZCHNIA DROGI
3. | STWiORB | 45233 | Wykonanie nawierzchni z betonu asfaltowego dla ruchu KR1- | m2 | 3279.7
| D-05.03.05.01 | 000-9 | warstwa wiążąca z betonu asfaltowego (AC 11W) o grub. 3 cm
od km 0+000 do km 0+883,50
883,50m*3,70m+(5m*5m-3,14*5m*5m/4)*2
4. | STWiORB | 45233 | Wykonanie nawierzchni z bet. asfaltowego dla ruchu KR1 - | m2 | 3138.34
| D-05.03.05.06 | 000-9 | warstwa ścieralna z betonu asfaltowego (AC 8S ) o grub. 4 cm
od km 0+000 do km 0+883,50
883,50m*3,54m+(5m*5m-3,14*5m*5m/4)*2
IV. UTWARDZONE POBOCZA
5. | STWiORB | 45233 | Wykonanie poboczy z kruszywa kamiennego stabilizowanego | m2 | 883.5
| D-05.02.01.01 | 000-9 | mechanicz. o grub. 10 cm (mieszanka niezwiązana C50/30 -
mieszanka optymalna 0/31,5 mm)
od km 0+000 do km 0+883,50
883,5 m*0,50 m*2
V. INNE ROBOTY
6. | STWiORB | 45230 | Inwentaryzacja geodezyjna powykonawcza w msc. Fałków | km | 0.8835
od km 0+000 do km 0+883,50
Wzór kosztorysu ofertowego w dodatkowej zakładce

## ofertowy
KOSZTORYS OFERTOWY : „Przebudowa drogi wewnętrznej Sępskie Niwy -
Sęp od km 0+000 do km 0+883,50 w Gminie Fałków"
Lp | POZ. | KOD | Opis robót | Jedn. | Ilość | Cena | Wartość
| STWiORB | CPV |  | miary |  | jedn.
I.ROBOTY PRZYGOTOWAWCZE
1. | STWiORB | 45230 | Odtworzenie geodezyjne pasa drogowego drogi | km | 0.8835 |  | 0
| D-01.01.01.03 | 000-9 | ul. Podchojny w Fałkowie
II.PODBUDOWA DROGI
2. | STWiORB | 45230 | Wyrównanie podbudowy kruszywem łamanym | m3 | 505.2075 |  | 0
| D-04.08.04.11 | 000-9 | stabilizowanym mechanicznie, grubość po za-
gęszczeniu średnia 15 cm (KŁSM 0/31,5 mm)
III. NAWIERZCHNIA DROGI
3. | STWiORB | 45233 | Wykonanie nawierzchni z betonu asfaltowego | m2 | 3279.7 |  | 0
| D-05.03.05.12 | 000-9 | dla ruchu KR1 - warstwa wiążąca z betonu asfa-
ltowego o grubości 3 cm (AC 11W)
4. | STWiORB | 45233 | Wykonanie nawierzchni z betonu asfaltowego | m2 | 3138.34 |  | 0
| D-05.03.05.21 | 000-9 | dla ruchu KR 1 - warstwa ścieralna z betonu asfa-
ltowego o grubości 4cm - beton asfaltowy AC 8S
IV. UTWARDZONE POBOCZA
5. | STWiORB | 45233 | Wykonanie poboczy z kruszywa kamiennego | m2 | 883.5 |  | 0
| D-05.02.01.11 | 000-9 | stabilizowanego mechanicznie o grubości 10 cm
(mieszanka niezwiązana C50/30 - 0/31,5 mm)
V. INNE ROBOTY
6. | STWiORB | 45230 | Inwentaryzacja geodezyjna powykonawcza w | km | 0.8835 |  | 0
| D-01.01.01.03 | 000-9 | ul. Podchojny w Fałkowie
RAZEM WARTOŚĆ ROBÓT | [6 empty] | 0
PODATEK VAT ( 23%) | [6 empty] | 0
RAZEM WARTOŚĆ BRUTTO | [6 empty] | 0